## Vbat 0.25vdd 5-lev
Vref | 2000 | mv
Vbit | 0.48828 | mv
r14 | 3 | k
r27 | 1 | k
|  | charge |  | 4160 | 3900 | 3800 | 3720
|  | discharge | 3800 | 3520 | 3400 | 3320 | 3100
|  | quiescent | 3940 | 3680 | 3520 | 3400 | 3320
|  |  | lev5 | lev4 | lev3 | lev2 | lev1 | lag | low | lowr
Vbat | mv |  |  | 4160 | 3900 | 3800 | 3720 | 30 | 2800 | 3200 | 3750
V_r27 | mv |  | 0 | 1040 | 975 | 950 | 930 | 8 | 700 | 800 | 938
AN1 |  |  | 0 | 2130 | 1997 | 1946 | 1905 | 16 | 1434 | 1638 | 1921
|  |  | 0 | 852 | 7CD | 79A | 771 | 10 | 59A | 666 | 781
返算
vb_an hex | 682 | input AN_value
Vb-AN dec | 1666
v_r27 | 813 | result
v_bat | 3252 | result

## Vbat
Vref | 2800 | mv
Vbit | 0.68359 | mv
r19 | 47 | k
r20 | 47 | k
cell | 2
|  |  | pull out | full | natural | valid | invalid | delta v | dv volt | full f0
v_cell |  |  | 1550 | 1500 | 1200 | 600 | 200 | 4 | 1400 | 1400
Vbat | mv |  | 3100 | 3000 | 2400 | 1200 | 400 | 8 | 2800 | 2800
V_r20 | mv |  | 1550 | 1500 | 1200 | 600 | 200 | 4 | 1400 | 1400
AN1 |  |  | 2267 | 2194 | 1755 | 878 | 293 | 6 | 2048 | 2048
返算
Vb-AN dec | 2179
v_r20 | 1490 | result
v_bat | 2980 | result
v_cell | 1490

## Vtemp
Vref | 2800 | mv
Vbit | 0.68359 | mv
r39 | 20 | k
rt1 | 50 | k
|  | temp. | 25 | 45 | 50 | 55 | 60 | 62 | 65
|  | rt1 | 50 | 21.78 | 17.94 | 14.87 | 12.38 | 11.52 | 10.36
V_rt1 | mv |  | 2000 | 1460 | 1324 | 1194 | 1071 | 1023 | 955
AN1 |  |  | 2926 | 2136 | 1937 | 1747 | 1567 | 1497 | 1397
返算
Vb-AN dec | 1747 | input an value
v_r20 | 1194 | result
rt | 14.87

## port
schemitic | 73s4.Sch
port define
| port | i/o | function
| pa0 | in-an0 | temp.2 | pac=0x0f | AISR= 0000 0001
| pa1 | in-an1 | temp.1
| pa2 | in-an2 | volt. Bat.1
| pa3 | in-an3 | volt. Bat.2
| pa4 | out | led2
| pa5 | out | led1
| pa6 | n.c.
| pa7 | n.c.
| pb0 | out | curr.1 | pbc=0x00
| pb1 | out | curr.2
| pb2 | out | n.c.
| pb3 | in-io | n.c.
| pb4 | out | n.c.
| pb5 | reset | n.c.